## BOOM_Pipe_input
Reference(s) | Qty | Value | Footprint | Mouser | Comment
R5,R6,R7,R8,R17,R18,R19,R20 | 8 | 22k | R_0603 | 603-RC0603FR-0722KL
R9, R10, R11, R12, R21, R22, R23, R24 | 8 | 3k3 | R_0603 | 603-RC0603FR-073K3L
R1, R2, R3, R4, R13, R14, R15, R16 | 8 | 330R | R_0603 | 603-RC0603FR-07330RL
R25, R26, R27, R28 | 8 | 47R | R_0603 | 603-RC0603FR-0747RL
C5, C6, C7, C8, C13, C14, C15, C16 | 8 | 100n | C_0603 | 80-C0603C104J5RACLR
C1, C2, C3, C4, C9, C10, C11, C12 | 8 | 560p | C_0603 | 187-CL10C561JB8NFNC | C0G Type!
C17, C18 | 2 | 22u | C_0805 | 187-CL21A226MAYNNNE
U1, U2, U5, U6 | 4 | OPA1692 | SOIC-8_3.9x4.9mm_P1.27mm | 595-OPA1692IDR | TL072C works as well. Higher currend draw ( +6mA on both rails)
U3,U4 | 2 | LM324 | SOIC-14_3.9x8.7mm_P1.27mm | 595-LM324DR
D1, D2, D3, D4, D5, D6, D7, D8 | 8 | LED_Dual_Bidirectional | LED_D3.0mm | 604-WP937EGW
J1, J2, J3, J4, J5, J6, J7, J8 | 8 | AudioJack2_SwitchT |  |  | Thonk
J9 | 2 | 15x1 Pin Header
http://www.ti.com/lit/ds/symlink/ne5532.pdf
http://www.ti.com/lit/ds/symlink/ne5532.pdf