## Pipe
Reference(s) | Qty | Value | Footprint | Mouser | Comment
R12, R13, R14, R15, R16, R17, R18, R19, R20, R21, R22, R23, R24, R25, R26, R27, R28, R29, R30, R31, R32, R33, R34, R35, R36, R37, R38, R39, R40, R41, R42, R43, R44, R45, R46, R47, R48, R49, R50, R51, R52, R53, R54, R55, R56, R57, R58, R59, R60, R61 | 50 | 5k6 | R_0603 | 603-RC0603FR-075K6L
R4,R5,R6,R7,R8,R9,R10 | 7 | 47R | R_0603 | 603-RC0603FR-0747RL
R2,R3,R11 | 3 | 220k | R_0603 | 603-RC0603FR-07220KL
R1 | 1 | 2k2 | R_0603 | 603-RC0603FR-072K2L
RV1,RV2,RV3,RV4,RV5,RV6,RV7,RV8 | 8 | 500R | TC33X | 652-TC33X-2-501E
C3,C4,C5,C7,C9,C10,C13,C16,C17,C19,C20,C21,C23,C24,C26,C27,C42,C43,C44,C45,C49,C54,C56,C58,C63,C64,C65,C66 | 28 | 100n | C_0603 | 80-C0603C104J5RACLR
C1,C2,C6,C8,C11,C12,C14,C15,C18,C22,C25,C28,C29,C30,C31,C32,C33,C34,C35,C37,C40,C41 | 22 | 10u | C_0805 | 81-GRM21BR61H106KE3L
C36,C38,C39,C57 | 4 | 1u | C_0603 | 603-CC603KRX5R8BB105
C46,C47,C48,C50,C51,C52,C53,C55,C59,C60,C61,C62,C67,C68,C69,C70 | 16 | 330p | C_0603 | 187-CL10C331JB8NNNC | C0G Type!
D1 | 1 | LED_Green | 3mm | 604-WP710A10CGCK
D2 | 1 | LED Red | 3mm | 696-SSLLX3044SRC/D
U6 | 1 | TL062 | SOIC-8_3.9x4.9mm_P1.27mm | 595-TL062CDR
U1,U2,U3,U4 | 4 | PCM1803A | SSOP-20_5.3x7.2mm_P0.65mm | 595-PCM1803ADBR
U11 | 1 | 74HCT125 | SO-14_3.9x8.65mm_P1.27mm | 771-74HCT125D-T
U9 | 1 | V1401 | SOP-20_7.5x12.8mm_P1.27mm |  | www.cabintechglobal.com
U8 | 1 | 74HC4050 | SO-16_3.9x9.9mm_P1.27mm | 771-74HC4050D-T
U10 | 1 | V1402 | SOP-24_7.5x15.4mm_P1.27mm |  | www.cabintechglobal.com
U5 | 1 | LDK320AU50R | SOT89 | 511-LDK320AU50R
U12,U13,U15,U16 | 4 | TLV9354 | SOIC-14_3.9x8.7mm_P1.27mm | 595-TLV9354IDR | U15 and U16 can be TL074C, higher currend draw (+ 6mA on both rails). U12,U13 can be MCP6004, but 4xTHD!!
U14 | 1 | OPA1692 | SOIC-8_3.9x4.9mm_P1.27mm | 595-TLV9352IDR | TL072C works as well. Higher currend draw (+ 1.5mA on both rails) and a little more noise!
U7 | 1 | PCM1681TPWPQ1 | HTSSOP-28 | 595-PCM1681TPWPRQ1
Q1 | 1 | FDS4435BZ | SO-8_3.9x4.9mm_P1.27mm | 512-FDS4435BZ
Q2 | 1 | DMN3030LSS | SO-8_3.9x4.9mm_P1.27mm | 621-DMN3030LSS-13
PS1 | 1 | PXO7806-500-M-TR |  | 490-PXO7806-500-M-TR
PS2 | 1 | PXO7803-500-M-TR |  | 490-PXO7803-500-M-TR
PS3 | 1 | PXO7805-500-M-TR |  | 490-PXO7805-500-M-TR
| 4 | 15x1 Pin Header Socket
| 2 | 1x3 Pin Header Male
| 1 | 2x2 Pin Header Socket
| 1 | Conn_02x05_Odd_Even