## BOOM_Pipe_output
Reference(s) | Qty | Value | Footprint | Mouser | Comment
R9,R10,R12,R13,R30,R31,R33,R35 | 8 | 27k | R_0603 | 603-RC0603FR-0727KL
R2, R3, R6, R7, R22, R23, R26, R27 | 8 | 5k1 | R_0603 | 603-RC0603FR-075K1L
R1, R8, R11, R16, R29, R32, R34, R36 | 8 | 1k | R_0603 | 603-RC0603FR-071KL
R4, R5, R14, R15, R21, R24, R25, R28 | 8 | 470R | R_0603 | 603-RC0603FR-07470RL
R17,R18,R19,R20 | 4 | 47R | R_0603 | 603-RC0603FR-0747RL
C1, C5, C6, C8, C13, C15, C16, C18 | 8 | 68p | C_0603 | 187-CL10C680JB8NNNC | C0G Type!
C2, C3, C4, C7, C11, C12, C14, C17 | 8 | 100n | C_0603 | 80-C0603C104J5RACLR
C9,C10 | 2 | 22u | C_0805 | 187-CL21A226MAYNNNE
U1, U3, U4, U6 | 4 | OPA1692 | SOIC-8_3.9x4.9mm_P1.27mm | 595-OPA1692IDR | TL072C works as well. Higher currend draw ( + 6mA on both rails)
U2,U5 | 2 | LM324 | SOIC-14_3.9x8.7mm_P1.27mm | 595-LM324DR
D1, D2, D3, D4, D5, D6, D7, D8 | 8 | LED_Dual_Bidirectional | LED_D3.0mm | 604-WP937EGW
J1, J2, J3, J4, J5, J6, J7, J8 | 8 | Thonkicon
J9 | 2 | 15x1 Pin Header |  | 855-M20-9991546