## Pipe
Reference(s) | Qty | Value | Footprint | Mouser | Comment
R3,R4,R13 | 3 | 220k | R_0603 | 603-RC0603FR-07220KL
R1,R5,R6,R7,R8,R9,R10,R11,R12,R14,R15,R16,R17,R18,R19,R20,R21,R22,R23,R24,R25,R26,R27,R28,R29,R30,R31,R32,R33,R34,R35,R36,R37,R38,R39,R40,R41,R42,R43,R44,R45,R46,R47,R48,R49,R50,R51,R52,R53,R54 | 50 | 5k6 | R_0603 | 603-RC0603FR-075K6L
R2 | 1 | 2k2 | R_0603 | 603-RC0603FR-072K2L
R55,R56,R57,R58,R59,R60,R61 | 7 | 47R | R_0603 | 603-RC0603FR-0747RL
RV1,RV2,RV3,RV4,RV5,RV6,RV7,RV8 | 8 | 500R | TC33X | 652-TC33X-2-501E
C3,C4,C6,C7,C10,C11,C12,C14,C18,C20,C21,C23,C26,C27,C29,C30,C33,C52,C53,C54,C55,C60,C63,C67,C69,C70,C71,C72 | 28 | 100n | C_0603 | 80-C0603C104J5RACLR
C38,C39,C40 | 3 | 22u | C_0805 | 187-CL21A226MOCLRNC
C1,C2,C5,C8,C9,C13,C15,C16,C17,C19,C22,C24,C25,C28,C31,C32,C34,C35,C36,C45,C68,C73,C74 | 23 | 10u | C_0805 | 81-GRM21BR61H106KE3L
C46,C47,C66,C75 | 4 | 1u | C_0603 | 603-CC603KRX5R8BB105
C41,C42,C43,C44,C48,C49,C50,C51,C56,C57,C58,C59,C61,C62,C64,C65 | 16 | 330p | C_0603 | 187-CL10C331JB8NNNC | C0G Type!
D2 | 1 | LED_Green | 3mm | 604-WP710A10CGCK
D1 | 1 | LED Red | 3mm | 696-SSLLX3044SRC/D
U6 | 1 | TL062 | SOIC-8_3.9x4.9mm_P1.27mm | 595-TL062CDR
U1,U2,U3,U4 | 4 | PCM1803A | SSOP-20_5.3x7.2mm_P0.65mm | 595-PCM1803ADBR
U11 | 1 | 74HCT125 | SO-14_3.9x8.65mm_P1.27mm | 771-74HCT125D-T
U10 | 1 | V1401 | SOP-20_7.5x12.8mm_P1.27mm |  | www.cabintechglobal.com
U8 | 1 | 74HC4050 | SO-16_3.9x9.9mm_P1.27mm | 771-74HC4050D-T
U9 | 1 | V1402 | SOP-24_7.5x15.4mm_P1.27mm |  | www.cabintechglobal.com
U5 | 1 | n | SOT89 | 511-LDK320AU50R
U12,U13,U15,U16 | 4 | TLV9354 | SOIC-14_3.9x8.7mm_P1.27mm | 595-TLV9354IDR | U15 and U16 can be TL074C, higher currend draw (+ 6mA on both rails). U12,U13 can be MCP6004, but 4xTHD!!
U14 | 1 | OPA1692 | SOIC-8_3.9x4.9mm_P1.27mm | 595-TLV9352IDR | TL072C works as well. Higher currend draw (+ 1.5mA on both rails) and a little more noise!
U7 | 1 | PCM1681 | HTSSOP-28 | 595-PCM1681PWPR
Q2 | 1 | FDS4435BZ | SO-8_3.9x4.9mm_P1.27mm | 512-FDS4435BZ
Q1 | 1 | DMN3030LSS | SO-8_3.9x4.9mm_P1.27mm | 621-DMN3030LSS-13
PS1 | 1 | PXO7806-500-M-TR |  | 490-PXO7806-500-M-TR
PS2 | 1 | PXO7803-500-M-TR |  | 490-PXO7803-500-M-TR
PS3 | 1 | PXO7805-500-M-TR |  | 490-PXO7805-500-M-TR
| 4 | 15x1 Pin Header Socket
| 2 | 1x3 Pin Header Male
| 1 | 2x2 Pin Header Socket
| 1 | 02x05 Power connector