## Pipe
Reference(s) | Qty | Value | Footprint | Mouser | Comment
R9,R12,R10,R6,R11,R5,R1,R7,R8,R39,R19,R42,R28,R33,R47,R44,R25,R54,R15,R26,R30,R17,R18,R40,R31,R22,R53,R32,R45,R20,R16,R36,R51,R49,R14,R23,R24,R29,R46,R27,R37,R48,R43,R34,R38,R50,R35,R52,R21,R41 | 50 | 5k6 | R_0603 | 603-RC0603FR-075K6L
R55,R58,R61,R60,R57,R59,R56 | 7 | 47R | R_0603 | 603-RC0603FR-0747RL
R4,R13,R3 | 3 | 220k | R_0603 | 603-RC0603FR-07220KL
R2 | 1 | 2k2 | R_0603 | 603-RC0603FR-072K2L
RV1,RV2,RV3,RV4,RV5,RV6,RV7,RV8 | 8 | 500R | TC33X | 652-TC33X-2-501E
C12,C26,C20,C27,C52,C55,C4,C14,C11,C23,C18,C53,C30,C3,C33,C29,C7,C6,C10,C54,C21,C72,C60,C70,C69,C63,C67,C71 | 28 | 100n | C_0603 | 80-C0603C104J5RACLR
C38,C40,C39 | 3 | 22u | C_0805 | 187-CL21A226MOCLRNC
C16,C1,C22,C32,C25,C45,C28,C2,C31,C24,C9,C19,C15,C5,C17,C13,C8,C74,C73,C36,C34,C35,C68 | 23 | 10u | C_0805 | 81-GRM21BR61H106KE3L
C46,C47,C66,C75 | 4 | 1u | C_0603 | 603-CC603KRX5R8BB105
C43,C42,C41,C48,C50,C44,C49,C51,C59,C64,C62,C61,C56,C57,C58,C65 | 16 | 330p | C_0603 | 187-CL10C331JB8NNNC | C0G Type!
D2 | 1 | LED_Green | 3mm | 604-WP710A10CGCK
D1 | 1 | LED Red | 3mm | 696-SSLLX3044SRC/D
U6 | 1 | TL062 | SOIC-8_3.9x4.9mm_P1.27mm | 595-TL062CDR
U3,U1,U2,U4 | 4 | PCM1803A | SSOP-20_5.3x7.2mm_P0.65mm | 595-PCM1803ADBR
U11 | 1 | 74HCT125 | SO-14_3.9x8.65mm_P1.27mm | 771-74HCT125D-T
U10 | 1 | V1401 | SOP-20_7.5x12.8mm_P1.27mm |  | www.cabintechglobal.com
U8 | 1 | 74HC4050 | SO-16_3.9x9.9mm_P1.27mm | 771-74HC4050D-T
U9 | 1 | V1402 | SOP-24_7.5x15.4mm_P1.27mm |  | www.cabintechglobal.com
U5 | 1 | LDK320AU50R | SOT89 | 511-LDK320AU50R
U12,U16,U15,U13 | 4 | TLV9354 | SOIC-14_3.9x8.7mm_P1.27mm | 595-TLV9354IDR | U15 and U16 can be TL074C, higher currend draw (+ 6mA on both rails). U12,U13 can be MCP6004, but 4xTHD!!
U14 | 1 | OPA1692 | SOIC-8_3.9x4.9mm_P1.27mm | 595-TLV9352IDR | TL072C works as well. Higher currend draw (+ 1.5mA on both rails) and a little more noise!
U7 | 1 | PCM1681 | HTSSOP-28 | 595-PCM1681PWPR
Q2 | 1 | FDS4435BZ | SO-8_3.9x4.9mm_P1.27mm | 512-FDS4435BZ
Q1 | 1 | DMN3030LSS | SO-8_3.9x4.9mm_P1.27mm | 621-DMN3030LSS-13
PS1 | 1 | PXO7806-500-M-TR |  | 490-PXO7806-500-M-TR
PS2 | 1 | PXO7803-500-M-TR |  | 490-PXO7803-500-M-TR
PS3 | 1 | PXO7805-500-M-TR |  | 490-PXO7805-500-M-TR
| 4 | 15x1 Pin Header Socket
| 2 | 1x3 Pin Header Male
| 1 | 2x2 Pin Header Socket
| 1 | Conn_02x05_Odd_Even