## dual_ears
Name | Housing | Quantity | Value | Mouser
Blue: Part is on the front, you may want to solder those after finishing the backside of the PCB!
R3,R7,R11,R12,R18,R19,R25,R31,R44,R49 | R_0603 | 10 | 10k | 603-RC0603FR-0710KL
R1,R13,R15,R26,R28,R38,R46,R54 | R_0603 | 8 | 510R | 603-RC0603FR-07510RL
R2,R4,R35,R42 | R_0603 | 4 | 1.0M | 603-RC0603FR-071ML
R5,R10,R32,R45 | R_0603 | 4 | 20k | 603-RC0603FR-0720KL
R6,R8,R9,R20,R27,R29,R30,R37,R47,R51 | R_0603 | 10 | 100k | 603-RC0603FR-07100KL
R16,R17,R21,R22,R24,R33,R34,R36,R39,R40,R41,R48,R50,R52,R53,R55 | R_0603 | 16 | 200k | 603-RC0603FR-07200KL
R23,R43 | R_0603 | 2 | 2k7 | 603-RC0603FR-072K7L
R14,R56 | R_0603 | 2 | 15k | 603-RC0603FR-0715KL
C1,C2 | C_1206 | 2 | 22u | 187-CL31A226MOCLNNC
C6,C18,C26,C28 | C_0603 | 4 | 68p | 80-C0603C680M5HACTU
C8,C9,C10,C11,C14,C16,C19,C20,C23,C30 | C_0603 | 10 | 100n | 581-06033C104KAT4A
C4,C5,C15,C17,C24,C25 | C_0603 | 6 | 4.7u | 963-TMK107BBJ475KA-T
C3,C7 | C_0603 | 2 | 22p | 581-06035A220J
C12,C13,C22,C29 | C_0603 | 4 | 1u | 187-CL10A105KA8NNNC
C21,C27 | C_0603 | 2 | 1.0n | 710-885012206083
D4,D10 | D_SOT-23 | 2 | DNP | 863-BAT54SLT1G
D2,D1 | D_SOD-323 | 2 | PMEG2010AEB | 771-PMEG2010AEBT/R
D3,D5,D6,D7,D8,D9,D11,D13,D14,D12 | D_SOD-323 | 10 | 1N4148 | 512-1N4148WS
IC1,IC4 | TSSOP-8_3.0x3.0mm_P0.65mm | 2 | OPA1641 | 595-OPA1641AIDGKT
IC6,IC2,IC3,IC5 | TSSOP-14_4.4x5mm_P0.65mm | 4 | LM324PW | 595-LM324PWR
L2,L1 | L_0603 | 2 | WE-CBF_0603 | 710-742792664
LED1,LED4 | LED_D3.0mm | 2 | RED(IN) | 604-WP710A10SEC/J3
LED2,LED6 | LED_D3.0mm | 2 | GREEN(ENV) | 859-LTL42TG6N
LED3,LED5 | LED_D3.0mm | 2 | ORANGE(GATE) | 604-WP710A10SECJ4
J1,J2,J3,J4,J5,J6,J7,J8 | Thonkicon | 8
JP1 | Powerheader | 1
RV1,RV2 | Potentiometer_Alps_RK09K_Horizontal | 2 | 50kB